## Feuil1
Domestic Sizes | European Sizes | A | [5 empty] | Recommended minimum pulley diameter. Verify base belt minimum pulley diameter. (Back bends and other circumstances may increase the diameter).
B
C
|  | A |  | B |  | C |  | Solid | Notched
|  | Inch | Millimeter | Inch | Millimeter | Inch | Millimeter | Inch | Inch
| 53 | 0.19 | 5 | 0.12 | 3 | 0.12 | 3 | 1 | N/A
| X - 6 | 0.25 | 6 | 0.16 | 4 | 0.16 | 4 | 1 | N/A
| M - 8 | 0.31 | 8 | 0.2 | 5 | 0.2 | 5 | 2 | 1.4
O - 3L | Z - 10 | 0.39 | 10 | 0.25 | 6 | 0.22 | 5.5 | 2.5 | 2
A - 4L | 13 | 0.51 | 13 | 0.31 | 8 | 0.29 | 8 | 3.5 | 2.7
B - 5L | 17 | 0.67 | 17 | 0.44 | 11.5 | 0.35 | 9 | 4 | 3.1
C | 22 | 0.87 | 22 | 0.58 | 14.5 | 0.49 | 9.5 | 6 | 5
D | 32 | 1.26 | 32 | 0.85 | 21.5 | N/A | N/A | 8 | 7
E | 40 | 1.57 | 40 | 1.06 | 27 | N/A | N/A | 10 | 8
THE PULLEYS, CONVEYOR BED, AND IDLER ROLLERS SHOULD BE GROOVED 1/8 INCH WIDER AND 1/16 INCH DEEPER THAN THE SIZE OF THE ADDED V-GUIDE.